## калибровка
шкала
911 пикселей | 1 мм

## 1 френель на щели
n | линейка, см | линейка, см | винт, мм | винт, мм | x_min abs | x_max abs | x_min, mm | x_max, mm | ширина на фото микроскопа, пикселей
0 | 54.9 | 54.9 | 10.89 | 10.89 | 559.89 | 559.89 | 0 | 0 | 210
1 | 59.9 | 61.4 | 10.89 | 10.89 | 609.89 | 624.89 | 50 | 65 | погрешность
2 | 57.9 | 59 | 10.89 | 10.89 | 589.89 | 600.89 | 30 | 41 | 1
3 | 57.2 | 57.7 | 10.89 | 10.89 | 582.89 | 587.89 | 23 | 28
4 | 56.9 | 57.2 | 10.89 | 10.89 | 579.89 | 582.89 | 20 | 23
5 | 56.5 | 56.5 | 10.89 | 10.89 | 575.89 | 575.89 | 16 | 16
6 | 56.5 | 56.5 | 8.2 | 10.1 | 573.2 | 575.1 | 13.31 | 15.21
7 | 56.5 | 56.5 | 6.34 | 7.18 | 571.34 | 572.18 | 11.45 | 12.29

## 2 фраунгофер
фокус линзы | ширина щели в пикселях
175 мм | 343