## желтый
n, номер кольца | r_min, дел | r_max, дел |  | это для графика, не смари
-17 | 45 | 45 |  | 17
-16 | 48 | 48 |  | 16
-15 | 56 | 56 |  | 15
-14 | 63 | 63 |  | 14
-13 | 66 | 66 |  | 13
-12 | 76 | 76 |  | 12
-11 | 91 | 91 |  | 11
-10 | 105 | 105 |  | 10
-9 | 117 | 117 |  | 9
-8 | 133 | 133 |  | 8
-7 | 149 | 149 |  | 7
-6 | 166 | 166 |  | 6
-5 | 179 | 186 |  | 5
-4 | 200 | 208 |  | 4
-3 | 221 | 234 |  | 3
-2 | 247 | 260 |  | 2
-1 | 281 | 299 |  | 1
0 | 330 |  | center | 0
0 | 419 |  | 374.5
1 | 458 | 471 |  | 291
2 | 500 | 507 |  | 249
3 | 525 | 533 |  | 224
4 | 552 | 558 |  | 197
5 | 570 | 576 |  | 179
6 | 589 | 596 |  | 160
7 | 607 | 614 |  | 142
8 | 624 | 629 |  | 125
9 | 640 | 641 |  | 109
10 | 653 | 653 |  | 96
11 | 668 | 668 |  | 81
12 | 680 | 680 |  | 69
13 | 693 | 693 |  | 56
14 | 705 | 705 |  | 44
15 | 714 | 714 |  | 35
16 | 726 | 726 |  | 23
17 | 736 | 736 |  | 13
18 | 746 | 746 |  | 3

## люфт
n | left_outer_x | left_inner_x | right_inner_x | right_outer_x | left_outer | left_inner | right_inner | right_outer | center
0 | 330 | 380.4857 | 380.4857 | 419 | 50.4857 | 0 | 0 | 38.5143 | 380.4857
1 | 281 | 299 | 458 | 471 | 99.4857 | 81.4857 | 77.5143 | 90.5143
2 | 247 | 260 | 500 | 507 | 133.4857 | 120.4857 | 119.5143 | 126.5143
3 | 221 | 234 | 525 | 533 | 159.4857 | 146.4857 | 144.5143 | 152.5143
4 | 200 | 208 | 552 | 558 | 180.4857 | 172.4857 | 171.5143 | 177.5143
5 | 179 | 186 | 570 | 576 | 201.4857 | 194.4857 | 189.5143 | 195.5143
6 | 166 | 166 | 589 | 596 | 214.4857 | 214.4857 | 208.5143 | 215.5143
7 | 149 | 149 | 607 | 614 | 231.4857 | 231.4857 | 226.5143 | 233.5143
8 | 133 | 133 | 624 | 629 | 247.4857 | 247.4857 | 243.5143 | 248.5143
9 | 117 | 117 | 640 | 641 | 263.4857 | 263.4857 | 259.5143 | 260.5143
10 | 105 | 105 | 653 | 653 | 275.4857 | 275.4857 | 272.5143 | 272.5143
11 | 91 | 91 | 668 | 668 | 289.4857 | 289.4857 | 287.5143 | 287.5143
12 | 76 | 76 | 680 | 680 | 304.4857 | 304.4857 | 299.5143 | 299.5143
13 | 66 | 66 | 693 | 693 | 314.4857 | 314.4857 | 312.5143 | 312.5143
14 | 63 | 63 | 705 | 705 | 317.4857 | 317.4857 | 324.5143 | 324.5143
15 | 56 | 56 | 714 | 714 | 324.4857 | 324.4857 | 333.5143 | 333.5143
16 | 48 | 48 | 726 | 726 | 332.4857 | 332.4857 | 345.5143 | 345.5143
17 | 45 | 45 | 736 | 736 | 335.4857 | 335.4857 | 355.5143 | 355.5143
|  |  | 746 | 746

## желтый_темные_светлые
n, номер кольца | dark r_min, дел | dark r_max, дел | light r_min, дел | light r_max, дел
-17 | 45 | 45 | 46.5 | 46.5
-16 | 48 | 48 | 52 | 52
-15 | 56 | 56 | 59.5 | 59.5
-14 | 63 | 63 | 64.5 | 64.5
-13 | 66 | 66 | 71 | 71
-12 | 76 | 76 | 83.5 | 83.5
-11 | 91 | 91 | 98 | 98
-10 | 105 | 105 | 111 | 111
-9 | 117 | 117 | 125 | 125
-8 | 133 | 133 | 141 | 141
-7 | 149 | 149 | 157.5 | 157.5
-6 | 166 | 166 | 166 | 179
-5 | 179 | 186 | 186 | 200
-4 | 200 | 208 | 208 | 221
-3 | 221 | 234 | 234 | 247
-2 | 247 | 260 | 260 | 281
-1 | 281 | 299 | 299 | 330
0 | 330
0 | 419
1 | 458 | 471 | 419 | 458
2 | 500 | 507 | 471 | 500
3 | 525 | 533 | 507 | 525
4 | 552 | 558 | 533 | 552
5 | 570 | 576 | 558 | 570
6 | 589 | 596 | 576 | 589
7 | 607 | 614 | 596 | 607
8 | 624 | 629 | 614 | 624
9 | 640 | 641 | 629 | 640
10 | 653 | 653 | 641 | 653
11 | 668 | 668 | 660.5 | 660.5
12 | 680 | 680 | 674 | 674
13 | 693 | 693 | 686.5 | 686.5
14 | 705 | 705 | 699 | 699
15 | 714 | 714 | 709.5 | 709.5
16 | 726 | 726 | 720 | 720
17 | 736 | 736 | 731 | 731
18 | 746 | 746 | 741 | 741

## биения
15 полос
оценка: фокус 2 см

## калибровка
78 - 1101 | дел | 1023
1mm