## параметры
lambda, мкм | n_0 | L_0, cm | блок питания
0.63 | 2.29 | 79 | k = 1,5 кв/100дел
расстояние до ближайшего к лазеру краю

## U_lambda
n |  | U_пост_перп, дел | U_пост_пар, дел | U_gjcn_пар, дел | U_перем_перп, дел | U_перем_пар, дел
1 | 24 | 36 | 26 | 30 | 28 | 29
2 | 64 | 68 | 48 | 60 | 58 | 58
3 | 84 | 88 | 86 | 91 | 92 | 89
интенсивность сохраняется при круговой поляризации
| 24 | 36 | 26 | 30 | 28 | 29
| 32 | 34 | 24 | 30 | 29 | 29
| 28 | 29.3333 | 28.6667 | 30.3333 | 30.6667 | 29.6667
| 29.3611 | 0.44042 |  |  | 29.2222 | 0.43833
| 3.6361 | 0.054542 |  |  | 0.88611 | 0.013292

## кольца
m | r_min, cm | r_max, cm | delta r, cm
1 | 2.45 | 3.05 | 0.1
2 | 3.7 | 4.1 | 0.2
3 | 4.6 | 5 | 0.1
4 | 5.3 | 5.6 | 0.05
5 | 6 | 6.1 | 0.05
6 | 6.6 | 6.7 | 0.05
7 | 7.2 | 7.4 | 0.05
8 | 7.7 | 7.8 | 0.05
9 | 8.3 | 8.3 | 0.05