## оценка фокусов линз
номер линзы | f_\sim, см | f_t_1, см | f_t_2, см | f_b, см
2.1 | 8 | 7.1 | 7,9 +- 0,2 | -
2.2 | 13 | 12.3 | 12.4 | -
2.3 | 18 | 17.6 | 17.2 | 17,39 +- 0,08
2.4 | 25 | 24.8 | 24.7
2.5 | -14 | -9.5 | -9,2 +- 0,4
2.6 | 5 | 4.8 | 5.4
тут результаты телескопа
| D, см | d, см | погрешность
собирающие | 5 | 1.3 | 0.1
рассеивающие | 4 | 1.3

## 1определение фокусных расстояни
номер линзы | f1, mm | f2, mm |  | определение фокусного расстояния рассеивающей линзы
2.6 | 48 | 54 |  | юзаем лигзу 2.4 в положении типа 1
2.5 |  |  |  | b1, mm | l1, mm | l2, mm
2.4 | 248 | 247 |  | 357 | 262 | 265
2.3 | 176 | 172 |  |  | f1 | f2
2.2 | 123 | 124 | погрешность около 2 мм |  | -95 | -92
2.1 | 71 | 79
пересчет в расстояния до плоской стороны линзы
номер линзы | f1, mm | f2, mm
2.6 | 41 | 61
2.5 | -85 | -102
2.4 | 241 | 254
2.3 | 169 | 179
2.2 | 116 | 131
2.1 | 64 | 86
| со стороны плоскости | со стороны кривизны

## 1 вариант 2
номер линзы | f1, mm | f2, mm | f, мм | df, мм | n
2.1 | 86 | 64 | 78.6667 | 2 | 1.5
2.2 | 131 | 116 | 126 | 2
2.3 | 179 | 169 | 175.6667 | 2
2.4 | 254 | 241 | 249.6667 | 2
2.5 | -102 | -85 | -96.3333 | 4
2.6 | 61 | 41 | 54.3333 | 2

## 2 два (2) (two) бессель
линза 2.3 в положении один (1) (one) |  |  |  | линза 2.3 в положении два (2) (two)
a1, mm | x1, mm | a2, mm | x2, mm | a1, mm | x1, mm | a2, mm | x2, mm
240 | 1187 | 633 | 796 | 229 | 1189 | 629 | 799
L = 86,9 см | delta_L = 0,2 | delta_x = 0,1
a1, mm | x1, mm | a2, mm | x2, mm | a1, mm | x1, mm | a2, mm | x2, mm
239 | 1153 | 628 | 764 | 241 | 1148 | 628 | 760
| l | 389 |  |  | l | 388
L = 111,5 | delta_L = 0,3 | delta_x = 0,2
a1, mm | x1, mm | a2, mm | x2, mm | a1, mm | x1, mm | a2, mm | x2, mm
215 | 1176 | 900 | 494 | 218 | 1175 | 904 | 490
| l | 682 |  |  | l | 685

## 4 телескоп галлилея
коллиматор: 2.4 | все линзы в положении 1 | отношение диаметров
объектив: 2.3 |  | D1, мм | D0, mm
окуляр: 2.5 |  | 21+-1 | 45+-1

## 5 микроскоп
объектив: 2.1 | все линзы в положении 1
окуляр: 2.6
| И-Об, мм | Ок-Об
| 107 | 289

## 6 измерение составной системы
положение 1: обе линзы в положении 1, ближняя -- 2.5 |  | l, мм |  | положение 1
положение 2: обе линзы в положении 2, ближняя -- 2.6 |  | 46 | L, мм | x1, mm | x2, мм
5mm pogreshnost
|  |  | 375 | 1127 | 1353
|  |  | 475 | 1027 | 1355
НИЧЕГО НЕ ВЫШЛО