## параметры
lambda, мкм | n_0 | L_0, cm | блок питания | l, cm
0.63 | 2.29 | 76 | k = 1,5 кв/100дел | 3
|  | расстояние до ближайшего к лазеру края кристалла от экрана |  | длина кристалла

## U_lambda
n | U_пост_перп, дел |  | U_пост_пар, дел |  | U_перем_перп, дел | U_перем_пар, дел | delta
1 | 24 | 36 | 26 | 36 | 29 | 29 | 15
2 | 56 | 62 | 50 | 70 | 58 | 58
3 | 84 | 94 | 88 | 98 | 91 | 91
интенсивность сохраняется при круговой поляризации
всякая страшная обработка
| 0.36 | 0.54 | 0.39 | 0.54 | 0.435 | 0.435
| 0.84 | 0.93 | 0.75 | 1.05 | 0.87 | 0.87
| 1.26 | 1.41 | 1.32 | 1.47 | 1.365 | 1.365
| 0.45 | 0.09 | 0.465 | 0.075
| 0.885 | 0.045 | 0.9 | 0.15
| 1.335 | 0.075 | 1.395 | 0.075
| U_перп, В | delta_U_пар, В | U_пар, В | delta_U_пар, В
| 450 | 105 | 465 | 90 | 435
| 885 | 60 | 900 | 165 | 870
| 1335 | 90 | 1395 | 90 | 1365
выборка полуволнового напряжения на глаз
| U, В | delta_U, В | U_ср, В | статист погр | приборная погр | суммарная погрешность
| 450 | 105 | 452.9167 | 96.0417 | 28 | 29.6655
| 442.5 | 30 |  | 9.8001
| 445 | 30
| 465 | 90
| 450 | 82.5
| 465 | 30
выборка полуволнового напряжения по фотодатчику
| U, В | delta_U, В | U_ср, В | статист погр | приборная погр | суммарная погрешность
| 435 | 15 | 441.6667 | 106.6667 | 4 | 11.0755
| 435 | 7.5 |  | 10.328
| 455 | 5
| 435 | 15
| 435 | 7.5
| 455 | 5

## кольца
m | r_min, pix | r_max, pix | delta r, pix | k, cm/pix | r_min, cm | r_max, cm | delta r, cm
1 | 131 | 156 | 5 | 0.018675 | 2.4464 | 2.9133 | 0.093373
2 | 192 | 213 |  |  | 3.5855 | 3.9777
3 | 240 | 256 |  |  | 4.4819 | 4.7807
4 | 278 | 292 |  |  | 5.1916 | 5.453
5 | 312 | 326 |  |  | 5.8265 | 6.088
6 | 341 | 355 |  |  | 6.3681 | 6.6295
7 | 370 | 380 |  |  | 6.9096 | 7.0964
8 | 397 | 408 |  |  | 7.4139 | 7.6193
9 | 420 | 429 |  |  | 7.8434 | 8.0114